## bom
BOM for HF Bone
refdes	device	value		Qty	Mfg PN	Distributor	Distributor PN
C106	CAPACITOR	0.1uf	1
C108	CAPACITOR	0.1uf	1
C109	CAPACITOR	0.1uf	1
C112	CAPACITOR	0.1uf	1
C113	CAPACITOR	0.1uf	1
C114	CAPACITOR	0.1uf	1
C115	CAPACITOR	0.1uf	1
C116	CAPACITOR	0.1uf	1
C117	CAPACITOR	0.1uf	1
C118	CAPACITOR	0.1uf	1
C119	CAPACITOR	0.1uf	1
C120	CAPACITOR	0.1uf	1
C121	CAPACITOR	0.1uf	1
C124	CAPACITOR	0.1uf	1	14	C0603C104M4RACTU	Digi-Key	399-1099-1-ND
C110	CAPACITOR	33pf	1
C111	CAPACITOR	33pf	1	2	CL10C330JB8NNNC	Digi-Key	1276-1070-1-ND
C107	POLARIZED_CAPACITOR	10uF 10V	1
C201	POLARIZED_CAPACITOR	10uF 10V	1
C202	POLARIZED_CAPACITOR	10uF 10V	1
C203	POLARIZED_CAPACITOR	10uF 10V	1	4	TCJA106M010R0300	Digi-Key	478-3127-1-ND
C204	CAPACITOR	0.01uF	1	1	C1608X7R1H103K080AA	Digi-Key	445-1311-1-ND
D201	DIODE	1N4001	1	1	PMEG2010ER,115	Digi-Key	568-6504-1-ND
J101	HEADER46	unknown	1	1	FX2CA-40P-1.27DSA(71)	Digi-Key	H10567-ND
J102	SMA	unknown	1
J103	SMA	unknown	1	2	Molex 0732511150	Digi-Key	WM5534-ND
J104	CONNECTOR_4	unknown	1	1	Generic 0.1” spaced 4x1 breakaway header
J201	HEADER12-1	unknown	1	1	PPPC062LFBN-RC	Digi-Key	S7109-ND
J202	3.5mm PC Audio	unknown	1	1	?	?	?
P8	HEADER46	unknown	1
P9	HEADER46	unknown	1	2	2x23 0.1" spaced stacking female header	Adafruit	Product ID 706
Q201	MMBT3904	unknown	1	1	MMBT3904-TP	Digi-Key	MMBT3904TPMSCT-ND
R105	RESISTOR	0	1	1	ERJ-3GEY0R00V	Digi-Key	P0.0GCT-ND
R106	RESISTOR	1.96k	1	1	ERJ-3EKF1961V	Digi-Key	P1.96KHCT-ND
R101	RESISTOR	10k	1
R102	RESISTOR	10k	1
R103	RESISTOR	10k	1
R104	RESISTOR	10k	1
R201	RESISTOR	10K	1	5	ERJ-3EKF1002V	Digi-Key	P10.0KHCT-ND
T101	MABAES0060	MABAES0060	1	1	MABAES0060	Digi-Key	1465-1317-1-ND
T102	CX2049LNL	CX2049LNL	1	1	CX2049LNLT	Digi-Key	553-2287-1-ND
U103	AD9865	unknown	1	1	AD9865BCPZ	Digi-Key	AD9865BCPZ-ND
U201	LM1117	3.3V	1
U202	ZLDO1117	3.3V Analog	1	2	LD1117S33CTR	Digi-Key	497-1241-1-ND
X101	CRYSTAL	40 MHz	1	1	ABM3-40.000MHZ-D2Y-F-T	Digi-Key	535-10650-1-ND